## Sheet1
바꿔도 되는 항목
바꾸면 안되는 항목
| 이름 | 수치 | 단위 | 제한 항목
기본 상수 | 볼츠만 상수 | 1.3807e-23 | J/K
| 진공 유전율 | 8.85e-12 | F/m
| 전자 전하 | 1.6e-19 | C
| 전자 질량 | 9.1095e-31 | kg
| 아르곤 질량 | 6.6335e-26 | kg
| 여기 에너지 | 12.14 | V
| 이온화 에너지 | 15.76 | V
챔버 조건 | 챔버 높이 | 5.6 | mm
| 챔버 높이 | 0.0056 | m
| 챔버 반지름 | 238 | mm
| 챔버 반지름 | 0.238 | m |  |  |  | 27489
| 챔버 볼륨 | 0.00099653 | m^3 |  |  |  | 646.8 | 223.7195
| 압력 | 3.5 | Torr | [6 empty] | 0.0002905
| 압력 | 466.627 | N/m^2
| 온도 | 423 | Kelvin
이온 평균 행로 계산 | 이온 평균 행로 | 0.0008658 | cm
| 이온 평균 행로 | 8.658e-06 | m | [6 empty] | 2.5031e-05
휴리스틱 계산 | 반지름 휴리스틱(hr) | 0.61 | [9 empty] | 0.0082026
| 길이 휴리스틱(hl) | 0.61 | [9 empty] | 0.080244
| Aeff | 0.22221
| deff | 0.0044846
가스 넘버 밀도 계산 | ng | 7.99e+22 | /m^3
1.4213
전자 온도 계산 | 전자 온도 | 2.02 | eV |  |  |  | 2.012
| 봄 쉬스 속도 | 2207.315 | m/s
| 1로 만들어야 한다. | 1.0238
비율 상수 | 탄성 충돌 상수(K_el) | 7.1679e-14
| 여기 상수(K_ex) | 5.5918e-17
| 이온화 상수(K_iz) | 6.307e-18
전자 에너지 계산 | 충돌 에너지(epsilon_c) | 124.34 | V
| 전자와 이온 에너지(epsilon_e+epsilon_i) | 446.05 | V
| 쉬스 인가 전압(V_s) | 441 | V
| 전체 에너지(epsilon_T) | 570.39 | V
인가 파워 | 파워 | 900 | Watt
밀도 계산 | 전자 밀도 | 20105846085072644 | /m^3
| 전자 밀도 | 20105846085.0726 | /cm^3
충돌 주파수 | nu_m | 5727114352.0702 | /s
8.2452e-05
플라즈마 주파수 | omega_pe | 7990284703.3929 | rad/s
인가 주파수 |  | 12900000 | Hz
인가 각주파수 |  | 81053090.4626 | rad/s
conductivity |  | 0.098638
relative permittivity |  | -1.9461
Debye Length |  | 7.4583e-05 | m | [6 empty] | 0.0074474 | ??
|  | 74.5825 | um
R | resistence | 0.31904 | ohm
XL | inductance | 22.5427 | ohm
XC | capacitance | -43.8704 | ohm
[5 empty] | 430kHz | 2MHz | 12.9MHz
L | Henry | 2.7812e-07 | H |  | 0.75142 | 3.495 | 22.5427 | ohm
| micro Henry | 0.27812 | uH | [5 empty] | ratio | 430kHz | 2MHz | 12.9MHz
| nano Henry | 278.1224 | nH |  | 430kHz | 2MHz | 12.9MHz |  |  | 0.00057094 | 0.012351 | 0.51385
C | Farad | 2.8123e-10 | F |  | 1316.1114 | 282.9639 | 43.8704 | ohm | resonance | 17995860.6169 | Hz
| nano Farad | 0.28123 | nF | [6 empty] | 17.9959 | MHz
| pico Farad | 281.2283 | pF
| Electrode Area | 93069 | mm^2
| Ground Area | 272658 | mm^2
sheath_length |  | 0.0014917 | m
|  | 1491.6503 | um
sheath_electrode |  | 0.093069 | m^2
sheath_ground |  | 0.27266 | m^2
C_sheath_electrode |  | 5.5218e-10 | F
C_sheath_electrode(nF) |  | 0.55218 | nF
C_sheath_ground |  | 1.6177e-09 | F
C_sheath_ground(nF) |  | 1.6177 | nF
sm |  | 0.00072598 | m | 0.72598
Cs |  | 1.8529e-08 | F/m^2 | [5 empty] | ratio
|  |  |  | 430kHz | 2MHz | 12.9MHz |  |  | 430kHz | 2MHz | 12.9MHz |  | resonance
Cs_sheath_electrode |  | 1.7245 | nF | 214.6274 | 46.1449 | 7.1542 | ohm |  | 0.0035011 | 0.075739 | 3.151 |  | 7267229.0368 | Hz | 7.2672 | MHz
Cs_sheath_ground |  | 5.0522 | nF | 73.2608 | 15.7511 | 2.442 | ohm |  | 0.010257 | 0.22189 | 9.2311 |  | 4245826.5575 | Hz | 4.2458 | MHz
Cap sum |  | 6.7767 | [10 empty] | 3666003.3696 | Hz | 3.666 | MHz
Gs |  | 5420.6128 | S/m^2
ue |  | 950513.88
Gs_sheath_electrode |  | 504.491 | S
Gs_sheath_ground |  | 1477.9734 | S
Rs_sheath_electrode |  | 0.0019822 | ohm
Rs_sheath_ground |  | 0.0006766 | ohm
V_RF |  | 1047 | V | [6 empty] | 101.5512
I_RF |  | 36.25 | A
J_RF |  | 198.2353 | A/m^2
V_Bias |  | 729.8558
Phase_rad |  | 1.5989
phase_deg |  | 91.6116
V_a0_avg |  | 675.1233
V_b0_avg |  | 361.2611
171.8031
269.3286
V_s |  | 441.1317
V_wall |  | -9.4514
벽이 그라운드가 되어 있으므로 벽면 포텐셜은 0
λ_𝑖 (𝑐𝑚)=1/(330×𝑝(𝑇𝑜𝑟𝑟) )
ℎ_𝑙≡𝑛_𝑠𝑙/𝑛_0 ≈0.86(3+𝑙/(2λ_𝑖 ))^(−1/2)
ℎ_𝑟≡𝑛_𝑠𝑟/𝑛_0 ≈0.8(4+𝑅/λ_𝑖 )^(−1/2)
𝑛_𝑔=𝑃/(𝑘_𝐵 𝑇)
(𝐾_𝑖𝑧 (𝑇_𝑒 ))/(𝑢_𝐵 (𝑇_𝑒 ) ) 𝑛_𝑔 𝑑_𝑒𝑓𝑓=1
𝑢_𝐵=((𝑒𝑇_𝑒)/𝑀)^(1/2)
Ԑ_𝑇=Ԑ_𝑐+Ԑ_𝑒+Ԑ_𝑖
Ԑ_𝑒+Ԑ_𝑖=𝑉_𝑠+1/2 𝑇_𝑒+2𝑇_𝑒
Ԑ_𝑐=(𝐾_𝑖𝑧 Ԑ_𝑖𝑧+𝐾_𝑒𝑥 Ԑ_𝑒𝑥+𝐾_𝑒𝑙 3𝑚/𝑀 𝑇_𝑒)/𝐾_𝑖𝑧
Ԑ_𝑖𝑧=15.76𝑉
Ԑ_𝑒𝑥=12.14𝑉
𝑛_0=𝑃_𝑎𝑏𝑠/(𝑒𝑢_𝐵 𝐴_𝑒𝑓𝑓 Ԑ_𝑇 )
ν_𝑚=𝑛_𝑔 σ_𝑚 (𝑣)𝑣=𝑛_𝑔 𝐾_𝑒𝑙
ω_𝑝𝑒=√((𝑛_𝑒 𝑒^2)/(𝑚_𝑒 𝜀_0 )) [𝑟𝑎𝑑/𝑠]
𝑗ω𝜀_0 κ_𝑃=σ_𝑃+𝑗ω𝜀_0=(𝑛_𝑒 𝑒^2 ν_𝑚)/(𝑚_𝑒 (ω^2+〖ν_𝑚〗^2 ) )+𝑗ω𝜀_0 (1−(𝑛_𝑒 𝑒^2)/(𝑚_𝑒 𝜀_0 (ω^2+〖ν_𝑚〗^2 ) ))=(𝜀_0 ν_𝑚)/((ω^2+〖ν_𝑚〗^2 ) ) 〖𝜔_𝑝𝑒〗^2+𝑗ω𝜀_0 (1−〖𝜔_𝑝𝑒〗^2/((ω^2+〖ν_𝑚〗^2 ) ))
λ_𝐷=√((𝜀_0 𝑘_𝐵 𝑇_𝑒)/(𝑛_𝑒 〖𝑞_𝑒〗^2 ))
λ_𝐷≅743√((𝑇_𝑒 (𝑒𝑉))/(𝑛_𝑒 (〖𝑐𝑚〗^(−3) ) ))
𝑠=20×λ_𝐷
𝑉_𝑏𝑖𝑎𝑠=𝑉_𝑟𝑓 sin⁡(𝜋/2 (𝑛_𝑠𝑏 𝐴_𝑏−𝑛_𝑠𝑎 𝐴_𝑎)/(𝑛_𝑠𝑏 𝐴_𝑏+𝑛_𝑠𝑎 𝐴_𝑎 ))
𝑉_𝑎0=𝑉_𝑟𝑓+𝑉_𝑏𝑖𝑎𝑠
𝑉_𝑏0=𝑉_𝑟𝑓−𝑉_𝑏𝑖𝑎𝑠
λ_𝑖=1/(𝑛_𝑔×𝜎_𝑖 )
ℎ_𝑟0=𝑛_𝑠𝑟/𝑛_0 ≈0.8(4+𝑟_0/λ_𝑖 +𝑇_𝑖/𝑇_𝑒 (𝑟_0/λ_𝑖 )^2 )^(−1/2)
ϕ_𝑤𝑎𝑙𝑙=〖−𝑇〗_𝑒 ln⁡〖(𝑀/2𝜋𝑚)^(1/2) 〗
|𝑉_(𝑎0_𝑎𝑣𝑒𝑟𝑎𝑔𝑒) |=|−𝜃_0/𝜋 𝑉_𝑏𝑖𝑎𝑠+𝑉_𝑟𝑓/𝜋 sin⁡〖𝜃_0 〗 |
|𝑉_(𝑏0_𝑎𝑣𝑒𝑟𝑎𝑔𝑒) |=|−(𝜋−𝜃_0)/𝜋 𝑉_𝑏𝑖𝑎𝑠+𝑉_𝑟𝑓/2𝜋 [sin⁡(2𝜋−𝜃_0 )−sin⁡〖𝜃_0 〗 ]|
〖𝐶_𝑠〗^′=1.52𝜀_0/𝑠_𝑚
𝑠_𝑚=1.95∙((2λ_𝑖)/(𝜋^2 〖λ_𝐷〗^2 )∙𝐽_0/(𝑒𝜔𝑛_0 ))^(1/2)∙𝐽_0/(𝑒𝜔𝑛_0 )
〖𝐺_𝑠〗^′=2.17∙(𝑠_𝑚/λ_𝑖 )^(2/3) ((𝑒^2 𝑛_0)/(𝑚𝑢_𝑒 )) (λ_𝐷/𝑠_𝑚 )^(2/3)
𝑢_𝑒=((8𝑒𝑇_𝑒)/𝜋𝑚)^(1/2)
𝐴_𝑒𝑓𝑓=2𝜋𝑅^2 ℎ_𝑙+2𝜋𝑅𝑙ℎ_𝑅
𝑑_𝑒𝑓𝑓=(𝜋𝑅^2 𝑙)/𝐴_𝑒𝑓𝑓 =1/2 𝑅𝑙/(𝑅ℎ_𝑙+𝑙ℎ_𝑅 )